## Fuel EX Geo
Models | Frame Size Number | Wheel size | A - Seat tube | B - Seat tube angle | C - Head tube length | D - Head angle | E - Effective top tube | F - Bottom bracket height | G - Bottom bracket drop | H - Chainstay length | I - Offset | J - Trail | K - Wheelbase | L - Standover | M - Frame reach | N - Frame stack
Fuel EX Carbon 29 Low geometry** | 15.5" | 29" | 39.4 | 65.5° | 10.0 | 67.0° | 56.6 | 33.5 | 3.9 | 43.3 | 5.1 | 10.3 | 112.2 | 76.0 | 39.1 | 60.9
| 17.5" | 29" | 41.9 | 65.5° | 10.0 | 67.0° | 60.1 | 33.5 | 3.9 | 43.3 | 5.1 | 10.3 | 115.7 | 74.0 | 42.6 | 60.9
| 18.5" | 29" | 44.0 | 65.5° | 10.0 | 67.0° | 61.8 | 33.5 | 3.9 | 43.3 | 5.1 | 10.3 | 117.4 | 73.5 | 44.3 | 60.9
| 19.5" | 29" | 47.0 | 65.5° | 10.0 | 67.0° | 63.3 | 33.5 | 3.9 | 43.3 | 5.1 | 10.3 | 118.9 | 73.0 | 45.8 | 60.9
| 21.5" | 29" | 51.0 | 65.5° | 11.0 | 67.0° | 65.7 | 33.5 | 3.9 | 43.3 | 5.1 | 10.3 | 121.5 | 74.0 | 48.0 | 61.8
Fuel EX Carbon 29 High geometry** | 15.5" | 29" | 39.4 | 66.2° | 10.0 | 67.7° | 56.5 | 33.7 | 3.0 | 43.2 | 5.1 | 9.9 | 112.1 | 76.7 | 39.9 | 60.4
| 17.5" | 29" | 41.9 | 66.2° | 10.0 | 67.7° | 60.0 | 33.7 | 3.0 | 43.2 | 5.1 | 9.9 | 115.6 | 74.7 | 43.3 | 60.3
| 18.5" | 29" | 44.0 | 66.2° | 10.0 | 67.7° | 61.7 | 33.7 | 3.0 | 43.2 | 5.1 | 9.9 | 117.3 | 74.2 | 45.0 | 60.3
| 19.5" | 29" | 47.0 | 66.2° | 10.0 | 67.7° | 63.2 | 33.7 | 3.0 | 43.2 | 5.1 | 9.9 | 118.8 | 73.7 | 46.5 | 60.3
| 21.5" | 29" | 51.0 | 66.2° | 11.0 | 67.7° | 65.7 | 33.7 | 3.0 | 43.2 | 5.1 | 9.9 | 121.4 | 74.7 | 48.7 | 61.2
Fuel EX Aluminum 29 Low geometry** | 15.5" | 29" | 39.4 | 65.5° | 10.0 | 67.0° | 56.6 | 33.5 | 3.9 | 43.3 | 5.1 | 10.3 | 112.2 | 76.0 | 39.1 | 60.9
| 17.5" | 29" | 41.9 | 65.5° | 10.0 | 67.0° | 60.1 | 33.5 | 3.9 | 43.3 | 5.1 | 10.3 | 115.7 | 74.0 | 42.6 | 60.9
| 18.5" | 29" | 44.0 | 65.5° | 10.0 | 67.0° | 61.8 | 33.5 | 3.9 | 43.3 | 5.1 | 10.3 | 117.4 | 73.5 | 44.3 | 60.9
| 19.5" | 29" | 47.0 | 65.5° | 10.0 | 67.0° | 63.3 | 33.5 | 3.9 | 43.3 | 5.1 | 10.3 | 118.9 | 73.0 | 45.8 | 60.9
| 21.5" | 29" | 51.0 | 65.5° | 11.0 | 67.0° | 65.7 | 33.5 | 3.9 | 43.3 | 5.1 | 10.3 | 121.5 | 74.0 | 48.0 | 61.8
| 23" | 29" | 56.0 | 65.5° | 14.5 | 67.0° | 68.6 | 33.5 | 3.9 | 43.3 | 5.1 | 10.3 | 124.8 | 78.0 | 50.0 | 65.0
Fuel EX Aluminum 29 High geometry** | 15.5" | 29" | 39.4 | 66.2° | 10.0 | 67.7° | 56.5 | 33.7 | 3.0 | 43.2 | 5.1 | 9.9 | 112.1 | 76.7 | 39.9 | 60.4
| 17.5" | 29" | 41.9 | 66.2° | 10.0 | 67.7° | 60.0 | 33.7 | 3.0 | 43.2 | 5.1 | 9.9 | 115.6 | 74.7 | 43.3 | 60.3
| 18.5" | 29" | 44.0 | 66.2° | 10.0 | 67.7° | 61.7 | 33.7 | 3.0 | 43.2 | 5.1 | 9.9 | 117.3 | 74.2 | 45.0 | 60.3
| 19.5" | 29" | 47.0 | 66.2° | 10.0 | 67.7° | 63.2 | 33.7 | 3.0 | 43.2 | 5.1 | 9.9 | 118.8 | 73.7 | 46.5 | 60.3
| 21.5" | 29" | 51.0 | 66.2° | 11.0 | 67.7° | 65.7 | 33.7 | 3.0 | 43.2 | 5.1 | 9.9 | 121.4 | 74.7 | 48.7 | 61.2
| 23" | 29" | 56.0 | 66.1° | 14.5 | 67.7° | 68.6 | 33.7 | 3.0 | 43.2 | 5.1 | 9.9 | 124.7 | 78.7 | 50.7 | 64.4
Fuel EX Carbon 27.5+ Low geometry** | 15.5" | 27.5" | 39.4 | 65.1° | 10.0 | 66.6° | 56.6 | 32.9 | 3.9 | 43.2 | 5.1 | 10.6 | 112.2 | 76.0 | 39.1 | 61.3
| 17.5" | 27.5" | 41.9 | 65.1° | 10.0 | 66.6° | 60.1 | 32.9 | 3.9 | 43.2 | 5.1 | 10.6 | 115.7 | 74.0 | 42.6 | 61.2
| 18.5" | 27.5" | 44.0 | 65.1° | 10.0 | 66.6° | 61.8 | 32.9 | 3.9 | 43.2 | 5.1 | 10.6 | 117.4 | 73.5 | 44.3 | 61.2
| 19.5" | 27.5" | 47.0 | 65.1° | 10.0 | 66.6° | 63.3 | 32.9 | 3.9 | 43.2 | 5.1 | 10.6 | 118.9 | 73.0 | 45.8 | 61.2
| 21.5" | 27.5" | 51.0 | 65.1° | 11.0 | 66.6° | 65.7 | 32.9 | 3.9 | 43.2 | 5.1 | 10.6 | 121.5 | 74.0 | 48.0 | 62.1
Fuel EX Carbon 27.5+ High geometry** | 15.5" | 27.5" | 39.4 | 65.7° | 10.0 | 67.2° | 56.5 | 32.5 | 3.0 | 43.3 | 5.1 | 10.2 | 112.1 | 76.7 | 39.9 | 60.7
| 17.5" | 27.5" | 41.9 | 65.7° | 10.0 | 67.2° | 60.0 | 32.5 | 3.0 | 43.3 | 5.1 | 10.2 | 115.6 | 74.7 | 43.3 | 60.6
| 18.5" | 27.5" | 44.0 | 65.7° | 10.0 | 67.2° | 61.7 | 32.5 | 3.0 | 43.3 | 5.1 | 10.2 | 117.3 | 74.2 | 45.0 | 60.6
| 19.5" | 27.5" | 47.0 | 65.7° | 10.0 | 67.2° | 63.2 | 32.5 | 3.0 | 43.3 | 5.1 | 10.2 | 118.8 | 73.7 | 46.5 | 60.6
| 21.5" | 27.5" | 51.0 | 65.7° | 11.0 | 67.2° | 65.7 | 32.5 | 3.0 | 43.3 | 5.1 | 10.2 | 121.4 | 74.7 | 48.7 | 61.5
Fuel EX Aluminum 27.5+ Low geometry** | 15.5" | 27.5" | 39.4 | 65.1° | 10.0 | 66.6° | 56.6 | 32.9 | 3.9 | 43.2 | 5.1 | 10.6 | 112.2 | 76.0 | 39.1 | 61.3
| 17.5" | 27.5" | 41.9 | 65.1° | 10.0 | 66.6° | 60.1 | 32.9 | 3.9 | 43.2 | 5.1 | 10.6 | 115.7 | 74.0 | 42.6 | 61.2
| 18.5" | 27.5" | 44.0 | 65.1° | 10.0 | 66.6° | 61.8 | 32.9 | 3.9 | 43.2 | 5.1 | 10.6 | 117.4 | 73.5 | 44.3 | 61.2
| 19.5" | 27.5" | 47.0 | 65.1° | 10.0 | 66.6° | 63.3 | 32.9 | 3.9 | 43.2 | 5.1 | 10.6 | 118.9 | 73.0 | 45.8 | 61.2
| 21.5" | 27.5" | 51.0 | 65.1° | 11.0 | 66.6° | 65.7 | 32.9 | 3.9 | 43.2 | 5.1 | 10.6 | 121.5 | 74.0 | 48.0 | 62.1
| 23" | 27.5" | 56.0 | 65.1° | 14.5 | 66.6° | 68.6 | 32.9 | 3.9 | 43.2 | 5.1 | 10.6 | 124.7 | 78.0 | 50.0 | 65.3
Fuel EX Aluminum 27.5+ High geometry** | 15.5" | 27.5" | 39.4 | 65.7° | 10.0 | 67.2° | 56.5 | 32.5 | 3.0 | 43.3 | 5.1 | 10.2 | 112.1 | 76.7 | 39.9 | 60.7
| 17.5" | 27.5" | 41.9 | 65.7° | 10.0 | 67.2° | 60.0 | 32.5 | 3.0 | 43.3 | 5.1 | 10.2 | 115.6 | 74.7 | 43.3 | 60.6
| 18.5" | 27.5" | 44.0 | 65.7° | 10.0 | 67.2° | 61.7 | 32.5 | 3.0 | 43.3 | 5.1 | 10.2 | 117.3 | 74.2 | 45.0 | 60.6
| 19.5" | 27.5" | 47.0 | 65.7° | 10.0 | 67.2° | 63.2 | 32.5 | 3.0 | 43.3 | 5.1 | 10.2 | 118.8 | 73.7 | 46.5 | 60.6
| 21.5" | 27.5" | 51.0 | 65.7° | 11.0 | 67.2° | 65.7 | 32.5 | 3.0 | 43.3 | 5.1 | 10.2 | 121.4 | 74.7 | 48.7 | 61.5
| 23" | 27.5" | 56.0 | 65.7° | 14.5 | 67.2° | 68.6 | 32.5 | 3.0 | 43.3 | 5.1 | 10.2 | 124.7 | 78.7 | 50.7 | 64.8
Fuel EX Carbon Women's Low geometry** | 14" | 27.5" | 35.6 | 65.8° | 9.0 | 67.0° | 54.4 | 33.0 | 2.6 | 43.4 | 4.3 | 10.4 | 108.8 | 74.9 | 37.5 | 57.1
| 15.5" | 27.5" | 39.4 | 65.8° | 10.0 | 67.0° | 56.3 | 33.0 | 2.6 | 43.4 | 4.3 | 10.4 | 110.7 | 75.5 | 39.1 | 58.0
Fuel EX Carbon Women's High geometry** | 14" | 27.5" | 35.6 | 66.5° | 9.0 | 67.7° | 54.2 | 33.8 | 1.2 | 43.3 | 4.3 | 10.4 | 108.6 | 75.5 | 38.2 | 56.6
| 15.5" | 27.5" | 39.4 | 66.5° | 10.0 | 67.7° | 56.1 | 33.8 | 1.2 | 43.3 | 4.3 | 10.4 | 110.6 | 76.2 | 39.8 | 57.5
Fuel EX Aluminum Women's Low geometry** | 14" | 27.5" | 35.6 | 65.8° | 9.0 | 67.0° | 54.4 | 33.0 | 2.6 | 43.4 | 4.3 | 10.4 | 108.8 | 75.0 | 37.5 | 57.1
| 15.5" | 27.5" | 39.4 | 65.8° | 10.0 | 67.0° | 56.3 | 33.0 | 2.6 | 43.4 | 4.3 | 10.4 | 110.7 | 76.6 | 39.1 | 58.0
Fuel EX Aluminum Women's High geometry** | 14" | 27.5" | 35.6 | 66.5° | 9.0 | 67.7° | 54.2 | 33.8 | 1.2 | 43.3 | 4.3 | 10.4 | 108.6 | 75.7 | 38.2 | 56.6
| 15.5" | 27.5" | 39.4 | 66.5° | 10.0 | 67.7° | 56.1 | 33.8 | 1.2 | 43.3 | 4.3 | 10.4 | 110.6 | 77.3 | 39.8 | 57.5

## Slash & Remedy Geo
Models | Frame Size Number | Wheel size | A - Seat tube | B - Seat tube angle | C - Head tube length | D - Head angle | E - Effective top tube | F - Bottom bracket height | G - Bottom bracket drop | H - Chainstay length | I - Offset | J - Trail | K - Wheelbase | L - Standover | M - Frame reach | N - Frame stack
Slash Carbon Low geometry** 160mm fork | 15.5" | 29" | 39.4 | 64.3° | 10.0 | 65.1° | 59.0 | 34.5 | 2.8 | 43.4 | 5.1 | 11.7 | 117.2 | 78.7 | 41.0 | 61.2
| 17.5" | 29" | 41.9 | 64.3° | 10.0 | 65.1° | 60.5 | 34.5 | 2.8 | 43.4 | 5.1 | 11.7 | 118.7 | 77.8 | 43.0 | 61.2
| 19.5" | 29" | 46.8 | 64.3° | 11.0 | 65.1° | 63.5 | 34.5 | 2.8 | 43.4 | 5.1 | 11.7 | 121.9 | 77.2 | 44.5 | 62.8
| 21.5" | 29" | 52.2 | 64.3° | 12.5 | 65.1° | 66.1 | 34.5 | 2.8 | 43.4 | 5.1 | 11.7 | 124.8 | 77.0 | 47.5 | 63.5
Slash Carbon High geometry** 160mm fork | 15.5" | 29" | 39.4 | 64.8° | 10.0 | 65.6° | 59.0 | 35.2 | 2.1 | 43.3 | 5.1 | 11.4 | 117.1 | 79.3 | 41.6 | 60.8
| 17.5" | 29" | 41.9 | 64.8° | 10.0 | 65.6° | 60.5 | 35.2 | 2.1 | 43.3 | 5.1 | 11.4 | 118.6 | 78.4 | 43.1 | 60.8
| 19.5" | 29" | 46.8 | 64.8° | 11.0 | 65.6° | 63.5 | 35.2 | 2.1 | 43.3 | 5.1 | 11.4 | 121.9 | 77.8 | 45.9 | 61.8
| 21.5" | 29" | 52.2 | 64.8° | 12.5 | 65.6° | 66.1 | 35.2 | 2.1 | 43.3 | 5.1 | 11.4 | 124.7 | 77.6 | 48.1 | 63.1
Remedy Carbon Low geometry** 160mm fork | 15.5" | 27.5" | 39.4 | 67.1° | 10.0 | 65.5° | 55.1 | 33.9 | 1.6 | 43.5 | 4.3 | 11.4 | 113.6 | 75.6 | 39.2 | 59.1
| 17.5" | 27.5" | 41.9 | 67.2° | 10.0 | 65.5° | 58.1 | 33.9 | 1.6 | 43.5 | 4.3 | 11.4 | 116.6 | 75.0 | 42.2 | 59.1
| 18.5" | 27.5" | 44.5 | 67.2° | 10.5 | 65.5° | 60.0 | 33.9 | 1.6 | 43.5 | 4.3 | 11.4 | 118.5 | 74.8 | 43.9 | 59.6
| 19.5" | 27.5" | 47.0 | 67.2° | 11.0 | 65.5° | 61.6 | 33.9 | 1.6 | 43.5 | 4.3 | 11.4 | 120.1 | 74.3 | 45.3 | 60.1
| 21.5" | 27.5" | 52.1 | 67.2° | 12.5 | 65.5° | 64.5 | 33.9 | 1.6 | 43.5 | 4.3 | 11.4 | 123.1 | 74.8 | 47.7 | 61.4
Remedy Carbon High geometry** 160mm fork | 15.5" | 27.5" | 39.4 | 67.7° | 10.0 | 65.0° | 54.9 | 34.6 | 0.9 | 43.3 | 4.3 | 11.1 | 113.5 | 76.2 | 39.8 | 58.7
| 17.5" | 27.5" | 41.9 | 67.7° | 10.0 | 65.0° | 57.9 | 34.6 | 0.9 | 43.3 | 4.3 | 11.1 | 116.5 | 75.6 | 42.8 | 58.7
| 18.5" | 27.5" | 44.5 | 67.7° | 10.5 | 65.0° | 59.7 | 34.6 | 0.9 | 43.3 | 4.3 | 11.1 | 118.4 | 75.4 | 44.5 | 59.2
| 19.5" | 27.5" | 47.0 | 67.7° | 11.0 | 65.0° | 61.3 | 34.6 | 0.9 | 43.3 | 4.3 | 11.1 | 120.0 | 75.0 | 45.9 | 59.6
| 21.5" | 27.5" | 52.1 | 67.7° | 12.5 | 65.0° | 64.3 | 34.6 | 0.9 | 43.3 | 4.3 | 11.1 | 123.0 | 75.5 | 48.3 | 61.0
Remedy Aluminum Low geometry** 160mm fork | 15.5" | 27.5" | 39.4 | 67.1° | 10.0 | 65.5° | 55.1 | 33.9 | 1.6 | 43.5 | 4.3 | 11.4 | 113.6 | 79.4 | 39.2 | 59.1
| 17.5" | 27.5" | 41.9 | 67.2° | 10.0 | 65.5° | 58.1 | 33.9 | 1.6 | 43.5 | 4.3 | 11.4 | 116.6 | 77.2 | 42.2 | 59.1
| 18.5" | 27.5" | 44.5 | 67.2° | 10.5 | 65.5° | 60.0 | 33.9 | 1.6 | 43.5 | 4.3 | 11.4 | 118.5 | 76.4 | 43.9 | 59.6
| 19.5" | 27.5" | 47.0 | 67.2° | 11.0 | 65.5° | 61.6 | 33.9 | 1.6 | 43.5 | 4.3 | 11.4 | 120.1 | 75.8 | 45.3 | 60.1
| 21.5" | 27.5" | 52.1 | 67.2° | 12.5 | 65.5° | 64.5 | 33.9 | 1.6 | 43.5 | 4.3 | 11.4 | 123.1 | 77.3 | 47.7 | 61.4
Remedy Aluminum High geometry** 160mm fork | 15.5" | 27.5" | 39.4 | 67.7° | 10.0 | 65.0° | 54.9 | 34.6 | 0.9 | 43.3 | 4.3 | 11.1 | 113.5 | 80.0 | 39.8 | 58.7
| 17.5" | 27.5" | 41.9 | 67.7° | 10.0 | 65.0° | 57.9 | 34.6 | 0.9 | 43.3 | 4.3 | 11.1 | 116.5 | 77.8 | 42.8 | 58.7
| 18.5" | 27.5" | 44.5 | 67.7° | 10.5 | 65.0° | 59.7 | 34.6 | 0.9 | 43.3 | 4.3 | 11.1 | 118.4 | 77.1 | 44.5 | 59.2
| 19.5" | 27.5" | 47.0 | 67.7° | 11.0 | 65.0° | 61.3 | 34.6 | 0.9 | 43.3 | 4.3 | 11.1 | 120.0 | 76.5 | 45.9 | 59.6
| 21.5" | 27.5" | 52.1 | 67.7° | 12.5 | 65.0° | 64.3 | 34.6 | 0.9 | 43.3 | 4.3 | 11.1 | 123.0 | 78.0 | 48.3 | 61.0

## Powerfly Geo
Models | Frame Size Number | Wheel size | A - Seat tube | B - Seat tube angle | C - Head tube length | D - Head angle | E - Effective top tube | F - Bottom bracket height | G - Bottom bracket drop | H - Chainstay length | I - Offset | J - Trail | K - Wheelbase | L - Standover | M - Frame reach | N - Frame stack
Powerfly FS Low geometry** | 15.5" | 27.5" | 36.8 | 71.5° | 10.0 | 66.9° | 57.0 | 33.2 | 2.4 | 47.4 | 5.1 | 8.8 | 117.7 | 76.0 | 40.5 | 59.4
| 17.5" | 27.5" | 41.9 | 71.5° | 10.0 | 66.9° | 60.0 | 33.2 | 2.4 | 47.4 | 5.1 | 8.9 | 120.7 | 74.0 | 43.5 | 59.3
| 18.5" | 27.5" | 44.5 | 71.5° | 10.5 | 66.9° | 62.0 | 33.2 | 2.4 | 47.4 | 5.1 | 8.9 | 122.8 | 73.5 | 45.3 | 59.8
| 19.5" | 27.5" | 47.0 | 71.5° | 11.0 | 66.9° | 63.4 | 33.2 | 2.4 | 47.4 | 5.1 | 8.9 | 124.3 | 73.0 | 46.6 | 60.2
| 21.5" | 27.5" | 52.1 | 71.5° | 12.5 | 66.9° | 66.2 | 33.2 | 2.4 | 47.4 | 5.1 | 8.9 | 127.3 | 74.0 | 49.0 | 61.6
Powerfly FS High geometry** | 15.5" | 27.5" | 36.8 | 72.0° | 10.0 | 67.4° | 55.6 | 33.8 | 2.4 | 47.4 | 5.1 | 9.1 | 117.6 | 71.7 | 39.9 | 58.9
| 17.5" | 27.5" | 41.9 | 72.0° | 10.0 | 67.4° | 60.0 | 33.8 | 2.4 | 47.4 | 5.1 | 9.1 | 120.7 | 74.1 | 44.2 | 58.8
| 18.5" | 27.5" | 44.5 | 72.0° | 10.5 | 67.4° | 62.0 | 33.8 | 2.4 | 47.4 | 5.1 | 9.1 | 122.7 | 76.6 | 46.1 | 59.2
| 19.5" | 27.5" | 47.0 | 72.0° | 11.0 | 67.4° | 63.4 | 33.8 | 2.4 | 47.4 | 5.1 | 9.1 | 124.2 | 79.1 | 47.3 | 59.2
| 21.5" | 27.5" | 52.1 | 72.0° | 12.5 | 67.4° | 66.2 | 33.8 | 2.4 | 47.4 | 5.1 | 9.1 | 127.2 | 84.0 | 49.7 | 60.9
Powerfly FS LT Low geometry** | 15.5" | 27.5" | 36.8 | 71.5° | 10.0 | 66.0° | 57.0 | 34.0 | 1.6 | 47.5 | 5.1 | 9.5 | 118.3 | 76.0 | 39.3 | 59.9
| 17.5" | 27.5" | 41.9 | 71.5° | 10.0 | 66.0° | 60.0 | 34.0 | 1.6 | 47.5 | 5.1 | 9.5 | 121.3 | 74.0 | 42.3 | 59.9
| 18.5" | 27.5" | 44.5 | 71.5° | 10.5 | 66.0° | 62.0 | 34.0 | 1.6 | 47.5 | 5.1 | 9.5 | 123.3 | 73.5 | 44.1 | 60.4
| 19.5" | 27.5" | 47.0 | 71.5° | 11.0 | 66.0° | 63.4 | 34.0 | 1.6 | 47.5 | 5.1 | 9.5 | 124.8 | 73.0 | 45.4 | 60.8
| 21.5" | 27.5" | 52.1 | 71.5° | 12.5 | 66.0° | 66.2 | 34.0 | 1.6 | 47.5 | 5.1 | 9.5 | 127.8 | 74.0 | 47.8 | 62.2
Powerfly FS LT High geometry** | 15.5" | 27.5" | 36.8 | 72.0° | 10.0 | 66.5° | 57.0 | 34.6 | 1.6 | 47.4 | 5.1 | 9.8 | 118.2 | 72.3 | 39.9 | 59.4
| 17.5" | 27.5" | 41.9 | 72.0° | 10.0 | 66.5° | 60.0 | 34.6 | 1.6 | 47.4 | 5.1 | 9.8 | 121.2 | 74.7 | 43.0 | 59.4
| 18.5" | 27.5" | 44.5 | 72.0° | 10.5 | 66.5° | 62.0 | 34.6 | 1.6 | 47.4 | 5.1 | 9.8 | 123.3 | 77.1 | 44.9 | 59.8
| 19.5" | 27.5" | 47.0 | 72.0° | 11.0 | 66.5° | 63.4 | 34.6 | 1.6 | 47.4 | 5.1 | 9.8 | 124.7 | 79.6 | 46.1 | 59.8
| 21.5" | 27.5" | 52.1 | 72.0° | 12.5 | 66.5° | 66.2 | 34.6 | 1.6 | 47.4 | 5.1 | 9.8 | 127.7 | 84.5 | 48.5 | 61.6
Powerfly 9 | 15.5" | 27.5+ | 39.4 | 72.5° | 12.0 | 68.5° | 57.9 | 31.0 | 4.5 | 48.5 | 5.1 | 8.5 | 114.8 | 77.9 | 38.1 | 62.7
| 17.5" | 27.5+ | 41.9 | 72.5° | 12.0 | 68.5° | 59.9 | 31.0 | 4.5 | 48.5 | 5.1 | 8.5 | 116.8 | 77.6 | 40.1 | 62.7
| 19.5" | 27.5+ | 47.0 | 72.5° | 14.0 | 68.5° | 64.0 | 31.0 | 4.5 | 48.5 | 5.1 | 8.5 | 121.0 | 78.1 | 43.6 | 64.6
| 21.5" | 27.5+ | 52.1 | 72.5° | 16.0 | 68.5° | 67.1 | 31.0 | 4.5 | 48.5 | 5.1 | 8.5 | 124.3 | 81.3 | 46.1 | 66.5
Powerfly 7 Powerfly 5 | 15.5" | 27.5" | 39.4 | 72.5° | 12.0 | 68.5° | 56.3 | 31.0 | 4.6 | 46.5 | 4.3 | 9.4 | 110.1 | 76.6 | 37.5 | 59.7
| 17.5" | 29" | 41.9 | 73.6° | 12.0 | 69.6° | 59.5 | 31.6 | 5.4 | 48.5 | 5.1 | 8.3 | 116.0 | 78.0 | 41.3 | 62.0
| 19.5" | 29" | 47.0 | 73.6° | 14.0 | 69.6° | 63.6 | 31.6 | 5.4 | 48.5 | 5.1 | 8.3 | 120.1 | 78.5 | 44.8 | 63.8
| 21.5" | 29" | 52.1 | 73.6° | 16.0 | 69.6° | 66.7 | 31.6 | 5.4 | 48.5 | 5.1 | 8.3 | 123.4 | 81.8 | 47.3 | 65.6
Powerfly 7 Women's Powerfly 5 Women's | 14.0" | 27.5" | 35.6 | 72.5° | 12.0 | 68.5° | 55.4 | 31.0 | 4.6 | 46.5 | 4.3 | 9.4 | 109.2 | 74.6 | 36.6 | 59.7
| 15.5" | 27.5" | 39.4 | 72.5° | 12.0 | 68.5° | 56.3 | 31.0 | 4.6 | 46.5 | 4.3 | 9.4 | 110.1 | 64.0 | 37.5 | 59.7
| 17.5" | 29" | 47.0 | 73.6° | 14.0 | 69.6° | 63.6 | 31.6 | 5.4 | 48.5 | 5.1 | 8.3 | 120.1 | 76.1 | 44.8 | 63.8
| 19.5" | 29" | 52.1 | 73.6° | 16.0 | 69.6° | 66.7 | 31.6 | 5.4 | 48.5 | 5.1 | 8.3 | 123.4 | 81.8 | 47.3 | 65.6
Powerfly 4 | 15.5" | 29" | 40.0 | 73.0° | 14.0 | 69.0° | 56.1 | 33.2 | 5.3 | 48.5 | 5.1 |  | 112.0 | 78.8 | 36.5 | 63.8
| 17.5" | 29" | 42.5 | 72.5° | 14.0 | 69.0° | 58.3 | 33.2 | 5.3 | 48.5 | 5.1 |  | 113.7 | 79.0 | 38.2 | 63.8
| 19" | 29" | 47.0 | 72.5° | 16.0 | 69.0° | 60.7 | 33.2 | 5.3 | 48.5 | 5.1 |  | 116.2 | 81.1 | 40.0 | 65.6
| 21" | 29" | 51.5 | 72.5° | 16.0 | 69.0° | 63.2 | 33.2 | 5.3 | 48.5 | 5.1 |  | 118.7 | 84.3 | 42.5 | 65.6
Powerfly 4 Women's | 15.5" | 29" | 40.0 | 73.0° | 14.0 | 69.0° | 55.5 | 32.0 | 4.8 | 46.5 | 4.4 |  | 109.5 | 72.5 | 36.5 | 62.1
| 17.5" | 29" | 42.5 | 72.5° | 14.0 | 69.0° | 57.8 | 32.0 | 4.8 | 46.5 | 4.4 |  | 111.2 | 72.0 | 38.2 | 62.1